## CNN
Layer_Type | Layer_Name | Kernel_Type | Filter_Size | Stride | Padding | Successor_Layers
conv | R1L1 | 3 | 32 | 1 | 1 | R2L1
conv | R2L1 | 1 | 64 | 1 | 0 | R2L2
conv | R2L2 | 3 | 64 | 2 | 1 | R2L3
conv | R2L3 | 1 | 64 | 1 | 0 | R2L4
conv | R2L4 | 1 | 64 | 1 | 0 | R2L5
conv | R2L5 | 3 | 64 | 2 | 1 | R2L6
conv | R2L6 | 1 | 64 | 1 | 0 | R3L1
conv | R3L1 | 1 | 64 | 1 | 0 | R3L2
conv | R3L2 | 3 | 64 | 2 | 1 | R3L3
conv | R3L3 | 1 | 128 | 1 | 0 | R3L4
conv | R3L4 | 1 | 64 | 1 | 0 | R3L5
conv | R3L5 | 3 | 64 | 2 | 1 | R3L6
conv | R3L6 | 1 | 128 | 1 | 0 | R3L7 | R3L8
conv | R3L7 | 1 | 128 | 1 | 0 | R3L8
add | R3L8 |  |  |  |  | C1
conv | D1L1 | 3 | 32 | 1 | 1 | D2L1
conv | D2L1 | 1 | 64 | 1 | 0 | D2L2
conv | D2L2 | 3 | 64 | 2 | 1 | D2L3
conv | D2L3 | 1 | 64 | 1 | 0 | D2L4
conv | D2L4 | 1 | 64 | 1 | 0 | D2L5
conv | D2L5 | 3 | 64 | 2 | 1 | D2L6
conv | D2L6 | 1 | 64 | 1 | 0 | D3L1
conv | D3L1 | 1 | 64 | 1 | 0 | D3L2
conv | D3L2 | 3 | 64 | 2 | 1 | D3L3
conv | D3L3 | 1 | 128 | 1 | 0 | D3L4
conv | D3L4 | 1 | 64 | 1 | 0 | D3L5
conv | D3L5 | 3 | 64 | 2 | 1 | D3L6
conv | D3L6 | 1 | 128 | 1 | 0 | D3L7 | D3L8
conv | D3L7 | 1 | 128 | 1 | 0 | D3L8
add | D3L8 |  |  |  |  | C1
conv | I1L1 | 3 | 32 | 1 | 1 | I2L1
conv | I2L1 | 1 | 64 | 1 | 0 | I2L2
conv | I2L2 | 3 | 64 | 2 | 1 | I2L3
conv | I2L3 | 1 | 64 | 1 | 0 | I2L4
conv | I2L4 | 1 | 64 | 1 | 0 | I2L5
conv | I2L5 | 3 | 64 | 2 | 1 | I2L6
conv | I2L6 | 1 | 64 | 1 | 0 | I3L1
conv | I3L1 | 1 | 64 | 1 | 0 | I3L2
conv | I3L2 | 3 | 64 | 2 | 1 | I3L3
conv | I3L3 | 1 | 128 | 1 | 0 | I3L4
conv | I3L4 | 1 | 64 | 1 | 0 | I3L5
conv | I3L5 | 3 | 64 | 2 | 1 | I3L6
conv | I3L6 | 1 | 128 | 1 | 0 | I3L7 | I3L8
conv | I3L7 | 1 | 128 | 1 | 0 | I3L8
add | I3L8 |  |  |  |  | C1
concat | C1 |  |  |  |  | M4L1
conv | M4L1 | 1 | 128 | 1 | 0 | M4L2
conv | M4L2 | 3 | 128 | 2 | 1 | M4L3
conv | M4L3 | 1 | 256 | 1 | 0 | M4L4
conv | M4L4 | 1 | 128 | 1 | 0 | M4L5
conv | M4L5 | 3 | 128 | 2 | 1 | M4L6
conv | M4L6 | 1 | 256 | 1 | 0 | M5L1
conv | M5L1 | 1 | 256 | 1 | 0 | M5L2
conv | M5L2 | 3 | 256 | 2 | 1 | M5L3
conv | M5L3 | 1 | 512 | 1 | 0 | M5L4
conv | M5L4 | 1 | 256 | 1 | 0 | M5L5
conv | M5L5 | 3 | 256 | 2 | 1 | M5L6
conv | M5L6 | 1 | 512 | 1 | 0 | M6
avgpool | M6 |  |  |  |  | output